## 说明
使用前请打开 Absolute_Coordinates.json 文件，并修改其中的 Shrink 和 Reference 参数。注：其中所有的绝对坐标均以每个 pad 的左下角顶点计算。
For WAT：
生成 WAT 机台相对坐标文件只需要填写 For_WAT sheet 中的 Module_Name 列。
Reference 需要 WAT 人员告知此 wafer 设定的零点 module，然后我们找到并填入其第一个 pad 左下角的绝对坐标。
根据每条 module 的名称去 Absolute_Coordinates.json 中寻找对应的 module，并选取其第一个 pad 的坐标，减去 Reference 值，再乘入 Shrink 值。（WAT机台设定，Y轴朝下，值需取反）
For Bench：
生成 Bench Card 相对坐标（sub_die）文件只需要填写对应 sheet 中待测的 Device_Name 列。
生成 Bench pin 相对坐标 (sub_die) 文件需要填写对应 sheet 中待测的 Device_Name 列和所有 Pad_node 列。
生成 Bench Auto 测试 testplan 需要填写对应 sheet 中所有列 (如果固定 die 则 Golden_Die 列可不填)。
生成 Golden Die Wafer Map 只需要填写对应 sheet 中的 Golden_Die 列。
需要先读取 Device testkey 的名称，去掉最后一位字母后，再去 Absolute_Coordinates.json 中寻找对应的坐标。
Reference 一般选取测试区域中第一条 module 的第一个 pad 的坐标。
0F15B00B016DAA6F4AEEB267E79F0B50
5DDDAD60F7584538F11BF8390AA24888|0F15B00B016DAA6F4AEEB267E79F0B50
Top Secret
E040808
2018/4/9 17:10
E040808
2018/4/18 11:04
9?=n;7l6b4=einfcoaah4>1g:`b35g><
E:\Klayout-0.24.9\coordinate_&_testplan\Testplan.xlsx
Top Secret
E040808
2018/4/9 17:10

## For_WAT
Module_Name
HA1191
HA1192
HA1193
HA1194
HA1195
HA1196
HA1197
HA1198
HA1199
HA1200
HA1201
HA1202
HA1203
HA1204
HA1205
HA1206
HA1207
HA1208
HA1209
HA1210
HA3147
HA3148
HA3149
HA3150
HA3151
HA3152
HA3241
HA3242
HA3243
HA3244
HA3245
HA3246
HA336
HA337
HA338
HA339
HA340
HA341
HA342
HA343
HA344
HA345
HA346
HA347
HA348
HA349
HA350
HA351
HA352
HA353
HA354
HA355
HA356
HA357
HA358
HA359
HA360
HA361
HA362
HA363
HA364
HA365
HA366
HA367
HA368
HA369
HA370
HA371
HA372
HA373
HA374
HA375
HA376
HA377
HA378
HA379
HB20
HB21
HB22
HB23
HB24
HB25
HB26
HB27
HB28
HB29
LA1191
LA1192
LA1193
LA1194
LA1195
LA1196
LA1197
LA1198
LA1199
LA1200
LA1201
LA1202
LA1203
LA1204
LA1205
LA1206
LA1207
LA1208
LA1209
LA1210
LA3147
LA3148
LA3149
LA3150
LA3151
LA3152
LA3241
LA3242
LA3243
LA3244
LA3245
LA3246
LA336
LA337
LA338
LA339
LA340
LA341
LA342
LA343
LA344
LA345
LA346
LA347
LA348
LA349
LA350
LA351
LA352
LA353
LA354
LA355
LA356
LA357
LA358
LA359
LA360
LA361
LA362
LA363
LA364
LA365
LA366
LA367
LA368
LA369
LA370
LA371
LA372
LA373
LA374
LA375
LA376
LA377
LA378
LA379
LB20
LB21
LB22
LB23
LB24
LB25
LB26
LB27
LB28
LB29
EA1191
EA1192
EA1193
EA1194
EA1195
EA1196
EA1197
EA1198
EA1199
EA1200
EA1201
EA1202
EA1203
EA1204
EA1205
EA1206
EA1207
EA1208
EA1209
EA1210
EA3147
EA3148
EA3149
EA3150
EA3151
EA3152
EA3241
EA3242
EA3243
EA3244
EA3245
EA3246
EA336
EA337
EA338
EA339
EA340
EA341
EA342
EA343
EA344
EA345
EA346
EA347
EA348
EA349
EA350
EA351
EA352
EA353
EA354
EA355
EA356
EA357
EA358
EA359
EA360
EA361
EA362
EA363
EA364
EA365
EA366
EA367
EA368
EA369
EA370
EA371
EA372
EA373
EA374
EA375
EA376
EA377
EA378
EA379
EB20
EB21
EB22
EB23
EB24
EB25
EB26
EB27
EB28
EB29

## Mos
Device_Name | Device_Type | Setup_File_Name | D_node | G_node | S_node | B_node | W(um) | L(um) | Golden_Die
HA1101A | nmos | C:\User\xxx\40ulp\IV\SVT\nsvt_1.set | 2 | 1 | 3 | 11 | 9 | 9 | (0,1)
HA1101F | nmos | C:\User\xxx\40ulp\IV\SVT\nsvt_2.set | 15 | 16 | 14 | -1000 | 0.108 | 9 | (1,2)
HA1102D | nmos | C:\User\xxx\40ulp\IV\SVT\nsvt_1.set | 9 | 10 | 8 | 11 | 0.9 | 0.9 | (2,0)
HA1102H | nmos | C:\User\xxx\40ulp\IV\SVT\nsvt_2.set | 20 | 21 | 19 | -1000 | 0.27 | 0.9 | (-3,-2)
HA1103B | nmos | C:\User\xxx\40ulp\IV\SVT\nsvt_1.set | 4 | 5 | 3 | 11 | 0.108 | 0.9 | (2,-1)
HA1107E | nmos | C:\User\xxx\40ulp\IV\SVT\nsvt_2.set | 13 | 12 | 14 | -1000 | 0.9 | 0.09 | (-1,-2)
HA1108A | nmos | C:\User\xxx\40ulp\IV\SVT\nsvt_1.set | 2 | 1 | 3 | 11 | 0.108 | 0.09 | (0,2)
HA1109G | nmos | C:\User\xxx\40ulp\IV\SVT\nsvt_2.set | 18 | 17 | 19 | -1000 | 0.9 | 0.045 | (2,-1)
HA1109H | nmos | C:\User\xxx\40ulp\IV\SVT\nsvt_2.set | 20 | 21 | 19 | -1000 | 0.54 | 0.045 | (4,1)
HA1110A | nmos | C:\User\xxx\40ulp\IV\SVT\nsvt_1.set | 2 | 1 | 3 | 11 | 0.27 | 0.045 | 2,1
HA1111B | nmos | C:\User\xxx\40ulp\IV\SVT\nsvt_1.set | 4 | 5 | 3 | 11 | 9 | 0.036 | (-2,1)
HA1111G | nmos | C:\User\xxx\40ulp\IV\SVT\nsvt_2.set | 18 | 17 | 19 | -1000 | 0.9 | 0.036 | (2,1)
HA1111H | nmos | C:\User\xxx\40ulp\IV\SVT\nsvt_2.set | 20 | 21 | 19 | -1000 | 0.54 | 0.036 | (-1,1)
HA1112C | nmos | C:\User\xxx\40ulp\IV\SVT\nsvt_1.set | 7 | 6 | 8 | 11 | 0.27 | 0.036 | (1,-1)
HA1112F | nmos | C:\User\xxx\40ulp\IV\SVT\nsvt_2.set | 15 | 16 | 14 | -1000 | 0.108 | 0.036 | (-3,0)
HA1113A | pmos | C:\User\xxx\40ulp\IV\SVT\psvt_1.set | 2 | 1 | 3 | 11 | 9 | 9 | (1,0)
HA1113F | pmos | C:\User\xxx\40ulp\IV\SVT\psvt_2.set | 15 | 16 | 14 | -1000 | 0.108 | 9 | (-3,-1)
HA1114D | pmos | C:\User\xxx\40ulp\IV\SVT\psvt_1.set | 9 | 10 | 8 | 11 | 0.9 | 0.9 | (1,-3)
HA1114H | pmos | C:\User\xxx\40ulp\IV\SVT\psvt_2.set | 20 | 21 | 19 | -1000 | 0.27 | 0.9 | (2,-3)
HA1115B | pmos | C:\User\xxx\40ulp\IV\SVT\psvt_1.set | 4 | 5 | 3 | 11 | 0.108 | 0.9 | (-4,0)
HA1119E | pmos | C:\User\xxx\40ulp\IV\SVT\psvt_2.set | 13 | 12 | 14 | -1000 | 0.9 | 0.09 | (2,1)
HA1120A | pmos | C:\User\xxx\40ulp\IV\SVT\psvt_1.set | 2 | 1 | 3 | 11 | 0.108 | 0.09 | (-1,-1)
HA1121G | pmos | C:\User\xxx\40ulp\IV\SVT\psvt_2.set | 18 | 17 | 19 | -1000 | 0.9 | 0.045 | (0,2)
HA1121H | pmos | C:\User\xxx\40ulp\IV\SVT\psvt_2.set | 20 | 21 | 19 | -1000 | 0.54 | 0.045 | (-1,1)
HA1122A | pmos | C:\User\xxx\40ulp\IV\SVT\psvt_1.set | 2 | 1 | 3 | 11 | 0.27 | 0.045 | 2,1
HA1123B | pmos | C:\User\xxx\40ulp\IV\SVT\psvt_1.set | 4 | 5 | 3 | 11 | 9 | 0.036 | (-3,-2)
HA1123G | pmos | C:\User\xxx\40ulp\IV\SVT\psvt_2.set | 18 | 17 | 19 | -1000 | 0.9 | 0.036 | (1,-2)
HA1123H | pmos | C:\User\xxx\40ulp\IV\SVT\psvt_2.set | 20 | 21 | 19 | -1000 | 0.54 | 0.036 | (-2,-2)
HA1124C | pmos | C:\User\xxx\40ulp\IV\SVT\psvt_1.set | 7 | 6 | 8 | 11 | 0.27 | 0.036 | (3,-2)
HA1124F | pmos | C:\User\xxx\40ulp\IV\SVT\psvt_2.set | 15 | 16 | 14 | -1000 | 0.108 | 0.036 | (4,-1)

## LVT
Device_Name | Device_Type | Setup_File_Name | D_node | G_node | S_node | B_node | W(um) | L(um) | Golden_Die
LA1101A | nmos | C:\User\xxx\40ulp\IV\LVT\nlvt_1.set | 2 | 1 | 3 | 11 | 9 | 9 | (4,-1)
LA1101F | nmos | C:\User\xxx\40ulp\IV\LVT\nlvt_2.set | 15 | 16 | 14 | 25 | 0.108 | 9 | (-1,-3)
LA1102D | nmos | C:\User\xxx\40ulp\IV\LVT\nlvt_1.set | 9 | 10 | 8 | 11 | 0.9 | 0.9 | (-2,0)
LA1102H | nmos | C:\User\xxx\40ulp\IV\LVT\nlvt_2.set | 20 | 21 | 19 | 25 | 0.27 | 0.9 | (0,1)
LA1103B | nmos | C:\User\xxx\40ulp\IV\LVT\nlvt_1.set | 4 | 5 | 3 | 11 | 0.108 | 0.9 | (0,1)
LA1107E | nmos | C:\User\xxx\40ulp\IV\LVT\nlvt_2.set | 13 | 12 | 14 | 25 | 0.9 | 0.09 | (-4,0)
LA1108A | nmos | C:\User\xxx\40ulp\IV\LVT\nlvt_1.set | 2 | 1 | 3 | 11 | 0.108 | 0.09 | (-1,-2)
LA1109G | nmos | C:\User\xxx\40ulp\IV\LVT\nlvt_2.set | 18 | 17 | 19 | 25 | 0.9 | 0.045 | (0,-2)
LA1109H | nmos | C:\User\xxx\40ulp\IV\LVT\nlvt_2.set | 20 | 21 | 19 | 25 | 0.54 | 0.045 | (-1,2)
LA1110A | nmos | C:\User\xxx\40ulp\IV\LVT\nlvt_1.set | 2 | 1 | 3 | 11 | 0.27 | 0.045 | (3,0)
LA1111B | nmos | C:\User\xxx\40ulp\IV\LVT\nlvt_1.set | 4 | 5 | 3 | 11 | 9 | 0.036 | (3,-2)
LA1111G | nmos | C:\User\xxx\40ulp\IV\LVT\nlvt_2.set | 18 | 17 | 19 | 25 | 0.9 | 0.036 | (3,1)
LA1111H | nmos | C:\User\xxx\40ulp\IV\LVT\nlvt_2.set | 20 | 21 | 19 | 25 | 0.54 | 0.036 | (1,-3)
LA1112C | nmos | C:\User\xxx\40ulp\IV\LVT\nlvt_1.set | 7 | 6 | 8 | 11 | 0.27 | 0.036 | (-1,2)
LA1112F | nmos | C:\User\xxx\40ulp\IV\LVT\nlvt_2.set | 15 | 16 | 14 | 25 | 0.108 | 0.036 | (0,-1)
LA1113A | pmos | C:\User\xxx\40ulp\IV\LVT\plvt_1.set | 2 | 1 | 3 | 11 | 9 | 9 | 3_1
LA1113F | pmos | C:\User\xxx\40ulp\IV\LVT\plvt_2.set | 15 | 16 | 14 | 25 | 0.108 | 9 | 0_1
LA1114D | pmos | C:\User\xxx\40ulp\IV\LVT\plvt_1.set | 9 | 10 | 8 | 11 | 0.9 | 0.9 | 4_0
LA1114H | pmos | C:\User\xxx\40ulp\IV\LVT\plvt_2.set | 20 | 21 | 19 | 25 | 0.27 | 0.9 | 3_-2
LA1115B | pmos | C:\User\xxx\40ulp\IV\LVT\plvt_1.set | 4 | 5 | 3 | 11 | 0.108 | 0.9 | -3_-1
LA1119E | pmos | C:\User\xxx\40ulp\IV\LVT\plvt_2.set | 13 | 12 | 14 | 25 | 0.9 | 0.09 | 1_0
LA1120A | pmos | C:\User\xxx\40ulp\IV\LVT\plvt_1.set | 2 | 1 | 3 | 11 | 0.108 | 0.09 | -1_0
LA1121G | pmos | C:\User\xxx\40ulp\IV\LVT\plvt_2.set | 18 | 17 | 19 | 25 | 0.9 | 0.045 | 3_2
LA1121H | pmos | C:\User\xxx\40ulp\IV\LVT\plvt_2.set | 20 | 21 | 19 | 25 | 0.54 | 0.045 | 1_3
LA1122A | pmos | C:\User\xxx\40ulp\IV\LVT\plvt_1.set | 2 | 1 | 3 | 11 | 0.27 | 0.045 | 3_1
LA1123B | pmos | C:\User\xxx\40ulp\IV\LVT\plvt_1.set | 4 | 5 | 3 | 11 | 9 | 0.036 | 0_-2
LA1123G | pmos | C:\User\xxx\40ulp\IV\LVT\plvt_2.set | 18 | 17 | 19 | 25 | 0.9 | 0.036 | -2_1
LA1123H | pmos | C:\User\xxx\40ulp\IV\LVT\plvt_2.set | 20 | 21 | 19 | 25 | 0.54 | 0.036 | 2_-3
LA1124C | pmos | C:\User\xxx\40ulp\IV\LVT\plvt_1.set | 7 | 6 | 8 | 11 | 0.27 | 0.036 | 0_3
LA1124F | pmos | C:\User\xxx\40ulp\IV\LVT\plvt_2.set | 15 | 16 | 14 | 25 | 0.108 | 0.036 | (-2,-1)

## SVT
Device_Name | Device_Type | Setup_File_Name | D_node | G_node | S_node | B_node | W(um) | L(um) | Golden_Die
HA1101A | nmos | C:\User\xxx\40ulp\IV\SVT\nsvt_1.set | 2 | 1 | 3 | 11 | 9 | 9 | (0,1)
HA1101F | nmos | C:\User\xxx\40ulp\IV\SVT\nsvt_2.set | 15 | 16 | 14 | -1000 | 0.108 | 9 | (1,2)
HA1102D | nmos | C:\User\xxx\40ulp\IV\SVT\nsvt_1.set | 9 | 10 | 8 | 11 | 0.9 | 0.9 | (2,0)
HA1102H | nmos | C:\User\xxx\40ulp\IV\SVT\nsvt_2.set | 20 | 21 | 19 | -1000 | 0.27 | 0.9 | (-3,-2)
HA1103B | nmos | C:\User\xxx\40ulp\IV\SVT\nsvt_1.set | 4 | 5 | 3 | 11 | 0.108 | 0.9 | (2,-1)
HA1107E | nmos | C:\User\xxx\40ulp\IV\SVT\nsvt_2.set | 13 | 12 | 14 | -1000 | 0.9 | 0.09 | (-1,-2)
HA1108A | nmos | C:\User\xxx\40ulp\IV\SVT\nsvt_1.set | 2 | 1 | 3 | 11 | 0.108 | 0.09 | (0,2)
HA1109G | nmos | C:\User\xxx\40ulp\IV\SVT\nsvt_2.set | 18 | 17 | 19 | -1000 | 0.9 | 0.045 | (2,-1)
HA1109H | nmos | C:\User\xxx\40ulp\IV\SVT\nsvt_2.set | 20 | 21 | 19 | -1000 | 0.54 | 0.045 | (4,1)
HA1110A | nmos | C:\User\xxx\40ulp\IV\SVT\nsvt_1.set | 2 | 1 | 3 | 11 | 0.27 | 0.045 | 2,1
HA1111B | nmos | C:\User\xxx\40ulp\IV\SVT\nsvt_1.set | 4 | 5 | 3 | 11 | 9 | 0.036 | (-2,1)
HA1111G | nmos | C:\User\xxx\40ulp\IV\SVT\nsvt_2.set | 18 | 17 | 19 | -1000 | 0.9 | 0.036 | (2,1)
HA1111H | nmos | C:\User\xxx\40ulp\IV\SVT\nsvt_2.set | 20 | 21 | 19 | -1000 | 0.54 | 0.036 | (-1,1)
HA1112C | nmos | C:\User\xxx\40ulp\IV\SVT\nsvt_1.set | 7 | 6 | 8 | 11 | 0.27 | 0.036 | (1,-1)
HA1112F | nmos | C:\User\xxx\40ulp\IV\SVT\nsvt_2.set | 15 | 16 | 14 | -1000 | 0.108 | 0.036 | (-3,0)
HA1113A | pmos | C:\User\xxx\40ulp\IV\SVT\psvt_1.set | 2 | 1 | 3 | 11 | 9 | 9 | (1,0)
HA1113F | pmos | C:\User\xxx\40ulp\IV\SVT\psvt_2.set | 15 | 16 | 14 | -1000 | 0.108 | 9 | (-3,-1)
HA1114D | pmos | C:\User\xxx\40ulp\IV\SVT\psvt_1.set | 9 | 10 | 8 | 11 | 0.9 | 0.9 | (1,-3)
HA1114H | pmos | C:\User\xxx\40ulp\IV\SVT\psvt_2.set | 20 | 21 | 19 | -1000 | 0.27 | 0.9 | (2,-3)
HA1115B | pmos | C:\User\xxx\40ulp\IV\SVT\psvt_1.set | 4 | 5 | 3 | 11 | 0.108 | 0.9 | (-4,0)
HA1119E | pmos | C:\User\xxx\40ulp\IV\SVT\psvt_2.set | 13 | 12 | 14 | -1000 | 0.9 | 0.09 | (2,1)
HA1120A | pmos | C:\User\xxx\40ulp\IV\SVT\psvt_1.set | 2 | 1 | 3 | 11 | 0.108 | 0.09 | (-1,-1)
HA1121G | pmos | C:\User\xxx\40ulp\IV\SVT\psvt_2.set | 18 | 17 | 19 | -1000 | 0.9 | 0.045 | (0,2)
HA1121H | pmos | C:\User\xxx\40ulp\IV\SVT\psvt_2.set | 20 | 21 | 19 | -1000 | 0.54 | 0.045 | (-1,1)
HA1122A | pmos | C:\User\xxx\40ulp\IV\SVT\psvt_1.set | 2 | 1 | 3 | 11 | 0.27 | 0.045 | 2,1
HA1123B | pmos | C:\User\xxx\40ulp\IV\SVT\psvt_1.set | 4 | 5 | 3 | 11 | 9 | 0.036 | (-3,-2)
HA1123G | pmos | C:\User\xxx\40ulp\IV\SVT\psvt_2.set | 18 | 17 | 19 | -1000 | 0.9 | 0.036 | (1,-2)
HA1123H | pmos | C:\User\xxx\40ulp\IV\SVT\psvt_2.set | 20 | 21 | 19 | -1000 | 0.54 | 0.036 | (-2,-2)
HA1124C | pmos | C:\User\xxx\40ulp\IV\SVT\psvt_1.set | 7 | 6 | 8 | 11 | 0.27 | 0.036 | (3,-2)
HA1124F | pmos | C:\User\xxx\40ulp\IV\SVT\psvt_2.set | 15 | 16 | 14 | -1000 | 0.108 | 0.036 | (4,-1)

## ELVT
Device_Name | Device_Type | Setup_File_Name | D_node | G_node | S_node | B_node | W(um) | L(um) | Golden_Die
EA1101A | nmos | C:\User\xxx\40ulp\IV\EVT\nevt_1.set | 2 | 1 | 3 | 11 | 9 | 9
EA1101F | nmos | C:\User\xxx\40ulp\IV\EVT\nevt_2.set | 15 | 16 | 14 | 25 | 0.108 | 9
EA1102D | nmos | C:\User\xxx\40ulp\IV\EVT\nevt_1.set | 9 | 10 | 8 | 11 | 0.9 | 0.9
EA1102H | nmos | C:\User\xxx\40ulp\IV\EVT\nevt_2.set | 20 | 21 | 19 | 25 | 0.27 | 0.9
EA1103B | nmos | C:\User\xxx\40ulp\IV\EVT\nevt_1.set | 4 | 5 | 3 | 11 | 0.108 | 0.9
EA1107E | nmos | C:\User\xxx\40ulp\IV\EVT\nevt_2.set | 13 | 12 | 14 | 25 | 0.9 | 0.09
EA1108A | nmos | C:\User\xxx\40ulp\IV\EVT\nevt_1.set | 2 | 1 | 3 | 11 | 0.108 | 0.09
EA1109G | nmos | C:\User\xxx\40ulp\IV\EVT\nevt_2.set | 18 | 17 | 19 | 25 | 0.9 | 0.045
EA1109H | nmos | C:\User\xxx\40ulp\IV\EVT\nevt_2.set | 20 | 21 | 19 | 25 | 0.54 | 0.045
EA1110A | nmos | C:\User\xxx\40ulp\IV\EVT\nevt_1.set | 2 | 1 | 3 | 11 | 0.27 | 0.045
EA1111B | nmos | C:\User\xxx\40ulp\IV\EVT\nevt_1.set | 4 | 5 | 3 | 11 | 9 | 0.036
EA1111G | nmos | C:\User\xxx\40ulp\IV\EVT\nevt_2.set | 18 | 17 | 19 | 25 | 0.9 | 0.036
EA1111H | nmos | C:\User\xxx\40ulp\IV\EVT\nevt_2.set | 20 | 21 | 19 | 25 | 0.54 | 0.036
EA1112C | nmos | C:\User\xxx\40ulp\IV\EVT\nevt_1.set | 7 | 6 | 8 | 11 | 0.27 | 0.036
EA1112F | nmos | C:\User\xxx\40ulp\IV\EVT\nevt_2.set | 15 | 16 | 14 | 25 | 0.108 | 0.036
EA1113A | pmos | C:\User\xxx\40ulp\IV\EVT\pevt_1.set | 2 | 1 | 3 | 11 | 9 | 9
EA1113F | pmos | C:\User\xxx\40ulp\IV\EVT\pevt_2.set | 15 | 16 | 14 | 25 | 0.108 | 9
EA1114D | pmos | C:\User\xxx\40ulp\IV\EVT\pevt_1.set | 9 | 10 | 8 | 11 | 0.9 | 0.9
EA1114H | pmos | C:\User\xxx\40ulp\IV\EVT\pevt_2.set | 20 | 21 | 19 | 25 | 0.27 | 0.9
EA1115B | pmos | C:\User\xxx\40ulp\IV\EVT\pevt_1.set | 4 | 5 | 3 | 11 | 0.108 | 0.9
EA1119E | pmos | C:\User\xxx\40ulp\IV\EVT\pevt_2.set | 13 | 12 | 14 | 25 | 0.9 | 0.09
EA1120A | pmos | C:\User\xxx\40ulp\IV\EVT\pevt_1.set | 2 | 1 | 3 | 11 | 0.108 | 0.09
EA1121G | pmos | C:\User\xxx\40ulp\IV\EVT\pevt_2.set | 18 | 17 | 19 | 25 | 0.9 | 0.045
EA1121H | pmos | C:\User\xxx\40ulp\IV\EVT\pevt_2.set | 20 | 21 | 19 | 25 | 0.54 | 0.045
EA1122A | pmos | C:\User\xxx\40ulp\IV\EVT\pevt_1.set | 2 | 1 | 3 | 11 | 0.27 | 0.045
EA1123B | pmos | C:\User\xxx\40ulp\IV\EVT\pevt_1.set | 4 | 5 | 3 | 11 | 9 | 0.036
EA1123G | pmos | C:\User\xxx\40ulp\IV\EVT\pevt_2.set | 18 | 17 | 19 | 25 | 0.9 | 0.036
EA1123H | pmos | C:\User\xxx\40ulp\IV\EVT\pevt_2.set | 20 | 21 | 19 | 25 | 0.54 | 0.036
EA1124C | pmos | C:\User\xxx\40ulp\IV\EVT\pevt_1.set | 7 | 6 | 8 | 11 | 0.27 | 0.036
EA1124F | pmos | C:\User\xxx\40ulp\IV\EVT\pevt_2.set | 15 | 16 | 14 | 25 | 0.108 | 0.036

## Res
Device_Name | Setup_File_Name | R_node | S_node | V1_node | V2_node | B_node | W(m) | L(m) | Golden_Die
MR001a | C:\users\xxx\d11\res_2v.set | 4 | 1 | 2 | 3 | 0 | 10 | 100
MR001b | C:\users\xxx\d11\res_2v.set | 8 | 5 | 6 | 7 | 0 | 10 | 100
MR001c | C:\users\xxx\d11\res_2v.set | 12 | 9 | 10 | 11 | 0 | 10 | 100
MR001d | C:\users\xxx\d11\res_2v.set | 17 | 14 | 15 | 16 | 0 | 10 | 100
MR001e | C:\users\xxx\d11\res_2v.set | 21 | 18 | 19 | 20 | 0 | 10 | 100
MR002a | C:\users\xxx\d11\res_2v.set | 4 | 1 | 2 | 3 | 0 | 10 | 100
MR002b | C:\users\xxx\d11\res_2v.set | 8 | 5 | 6 | 7 | 0 | 10 | 100
MR002c | C:\users\xxx\d11\res_2v.set | 12 | 9 | 10 | 11 | 0 | 10 | 100
MR002d | C:\users\xxx\d11\res_2v.set | 17 | 14 | 15 | 16 | 0 | 10 | 100
MR002e | C:\users\xxx\d11\res_2v.set | 21 | 18 | 19 | 20 | 0 | 10 | 100
MR003a | C:\users\xxx\d11\res_2v.set | 4 | 1 | 2 | 3 | 0 | 10 | 100
MR003b | C:\users\xxx\d11\res_2v.set | 8 | 5 | 6 | 7 | 0 | 10 | 100
MR003c | C:\users\xxx\d11\res_2v.set | 12 | 9 | 10 | 11 | 0 | 10 | 100
MR003d | C:\users\xxx\d11\res_2v.set | 17 | 14 | 15 | 16 | 0 | 10 | 100
MR003e | C:\users\xxx\d11\res_2v.set | 21 | 18 | 19 | 20 | 0 | 10 | 100
MR004a | C:\users\xxx\d11\res_2v.set | 4 | 1 | 2 | 3 | 0 | 10 | 100
MR004b | C:\users\xxx\d11\res_2v.set | 8 | 5 | 6 | 7 | 0 | 10 | 100
MR004c | C:\users\xxx\d11\res_2v.set | 12 | 9 | 10 | 11 | 0 | 10 | 100
MR004d | C:\users\xxx\d11\res_2v.set | 17 | 14 | 15 | 16 | 0 | 10 | 100
MR004e | C:\users\xxx\d11\res_2v.set | 21 | 18 | 19 | 20 | 0 | 10 | 100
MR005a | C:\users\xxx\d11\res_2v.set | 4 | 1 | 2 | 3 | 0 | 10 | 100
MR005b | C:\users\xxx\d11\res_2v.set | 8 | 5 | 6 | 7 | 0 | 10 | 100
MR005c | C:\users\xxx\d11\res_2v.set | 12 | 9 | 10 | 11 | 0 | 10 | 100
MR005d | C:\users\xxx\d11\res_2v.set | 17 | 14 | 15 | 16 | 0 | 10 | 100
MR005e | C:\users\xxx\d11\res_2v.set | 21 | 18 | 19 | 20 | 0 | 10 | 100
MR006a | C:\users\xxx\d11\res_2v.set | 4 | 1 | 2 | 3 | 0 | 10 | 100
MR006b | C:\users\xxx\d11\res_2v.set | 8 | 5 | 6 | 7 | 0 | 10 | 100
MR006c | C:\users\xxx\d11\res_2v.set | 12 | 9 | 10 | 11 | 0 | 10 | 100
MR006d | C:\users\xxx\d11\res_2v.set | 17 | 14 | 15 | 16 | 0 | 10 | 100
MR006e | C:\users\xxx\d11\res_2v.set | 21 | 18 | 19 | 20 | 0 | 10 | 100
MR007a | C:\users\xxx\d11\res_2v.set | 4 | 1 | 2 | 3 | 0 | 10 | 100
MR007b | C:\users\xxx\d11\res_2v.set | 8 | 5 | 6 | 7 | 0 | 10 | 100
MR007c | C:\users\xxx\d11\res_2v.set | 12 | 9 | 10 | 11 | 0 | 10 | 100
MR007d | C:\users\xxx\d11\res_2v.set | 17 | 14 | 15 | 16 | 0 | 10 | 100
MR007e | C:\users\xxx\d11\res_2v.set | 21 | 18 | 19 | 20 | 0 | 10 | 100
MR008a | C:\users\xxx\d11\res_2v.set | 4 | 1 | 2 | 3 | 0 | 10 | 100
MR008b | C:\users\xxx\d11\res_2v.set | 8 | 5 | 6 | 7 | 0 | 10 | 100
MR008c | C:\users\xxx\d11\res_2v.set | 12 | 9 | 10 | 11 | 0 | 10 | 100
MR008d | C:\users\xxx\d11\res_2v.set | 17 | 14 | 15 | 16 | 0 | 10 | 100
MR008e | C:\users\xxx\d11\res_2v.set | 21 | 18 | 19 | 20 | 0 | 10 | 100
MR009a | C:\users\xxx\d11\res_2v.set | 4 | 1 | 2 | 3 | 0 | 10 | 100
MR009b | C:\users\xxx\d11\res_2v.set | 8 | 5 | 6 | 7 | 0 | 10 | 100
MR009c | C:\users\xxx\d11\res_2v.set | 12 | 9 | 10 | 11 | 0 | 10 | 100
MR009d | C:\users\xxx\d11\res_2v.set | 17 | 14 | 15 | 16 | 0 | 10 | 100
MR009e | C:\users\xxx\d11\res_2v.set | 21 | 18 | 19 | 20 | 0 | 10 | 100
MR010a | C:\users\xxx\d11\res_2v.set | 4 | 1 | 2 | 3 | 0 | 10 | 100
MR010b | C:\users\xxx\d11\res_2v.set | 8 | 5 | 6 | 7 | 0 | 10 | 100
MR010c | C:\users\xxx\d11\res_2v.set | 12 | 9 | 10 | 11 | 0 | 10 | 100
MR010d | C:\users\xxx\d11\res_2v.set | 17 | 14 | 15 | 16 | 0 | 10 | 100
MR010e | C:\users\xxx\d11\res_2v.set | 21 | 18 | 19 | 20 | 0 | 10 | 100
MR011a | C:\users\xxx\d11\res_2v.set | 4 | 1 | 2 | 3 | 0 | 10 | 100
MR011b | C:\users\xxx\d11\res_2v.set | 8 | 5 | 6 | 7 | 0 | 10 | 100
MR011c | C:\users\xxx\d11\res_2v.set | 12 | 9 | 10 | 11 | 0 | 10 | 100
MR011d | C:\users\xxx\d11\res_2v.set | 17 | 14 | 15 | 16 | 0 | 10 | 100
MR011e | C:\users\xxx\d11\res_2v.set | 21 | 18 | 19 | 20 | 0 | 10 | 100
MR012a | C:\users\xxx\d11\res_2v.set | 4 | 1 | 2 | 3 | 0 | 10 | 100
MR012b | C:\users\xxx\d11\res_2v.set | 8 | 5 | 6 | 7 | 0 | 10 | 100
MR012c | C:\users\xxx\d11\res_2v.set | 12 | 9 | 10 | 11 | 0 | 10 | 100
MR012d | C:\users\xxx\d11\res_2v.set | 17 | 14 | 15 | 16 | 0 | 10 | 100
MR012e | C:\users\xxx\d11\res_2v.set | 21 | 18 | 19 | 20 | 0 | 10 | 100
MR013a | C:\users\xxx\d11\res_2v.set | 4 | 1 | 2 | 3 | 0 | 10 | 100
MR013b | C:\users\xxx\d11\res_2v.set | 8 | 5 | 6 | 7 | 0 | 10 | 100
MR013c | C:\users\xxx\d11\res_2v.set | 12 | 9 | 10 | 11 | 0 | 10 | 100
MR013d | C:\users\xxx\d11\res_2v.set | 17 | 14 | 15 | 16 | 0 | 10 | 100
MR013e | C:\users\xxx\d11\res_2v.set | 21 | 18 | 19 | 20 | 0 | 10 | 100
MR014a | C:\users\xxx\d11\res_2v.set | 4 | 1 | 2 | 3 | 0 | 10 | 100
MR014b | C:\users\xxx\d11\res_2v.set | 8 | 5 | 6 | 7 | 0 | 10 | 100

## sample
Device_Name | Device_Type | Setup_File_Name | D_node | G_node | S_node | B_node | W(um) | L(um) | Golen_Die
CH0009a | nmos | C:\User\xxx\40ulp\CGC.set | 2 | 1 | 3 | 4 | 12096 | 0.036 | (-1,-2)
CH0009b | nmos | C:\User\xxx\40ulp\CGC.set | 6 | 5 | 7 | 8 | 12096 | 0.045 | (2,1)
CH0009c | nmos | C:\User\xxx\40ulp\CGC.set | 10 | 9 | 11 | 12 | 15120 | 0.036 | (1,0)
CH0009d | nmos | C:\User\xxx\40ulp\CGC.set | 14 | 13 | 15 | 16 | 15120 | 0.045 | (3,-1)
CH0009e | nmos | C:\User\xxx\40ulp\CGC.set | 18 | 17 | 19 | 20 | 12600 | 0.036 | (-2,0)
CH0009f | nmos | C:\User\xxx\40ulp\CGC.set | 22 | 21 | 23 | 24 | 12600 | 0.045 | (4,1)
CH0010a | nmos | C:\User\xxx\40ulp\CGC.set | 2 | 1 | 3 | 4 | 12960 | 0.036 | (1,-1)
CH0010b | nmos | C:\User\xxx\40ulp\CGC.set | 6 | 5 | 7 | 8 | 12960 | 0.045 | (-3,1)
CH0010c | nmos | C:\User\xxx\40ulp\CGC.set | 10 | 9 | 11 | 12 | 12600 | 0.036 | (0,-3)
CH0010d | nmos | C:\User\xxx\40ulp\CGC.set | 14 | 13 | 15 | 16 | 12600 | 0.045 | (-2,-2)
CH0011a | nmos | C:\User\xxx\40ulp\CGC.set | 2 | 1 | 3 | 4 | 12096 | 0.036 | (-1,-2)
CH0011b | nmos | C:\User\xxx\40ulp\CGC.set | 6 | 5 | 7 | 8 | 12096 | 0.045 | (-2,2)
CH0011c | nmos | C:\User\xxx\40ulp\CGC.set | 10 | 9 | 11 | 12 | 15120 | 0.036 | (4,1)
CH0011d | nmos | C:\User\xxx\40ulp\CGC.set | 14 | 13 | 15 | 16 | 15120 | 0.045 | (1,2)
CH0011e | nmos | C:\User\xxx\40ulp\CGC.set | 18 | 17 | 19 | 20 | 12600 | 0.036 | (4,1)
CH0011f | nmos | C:\User\xxx\40ulp\CGC.set | 22 | 21 | 23 | 24 | 12600 | 0.045 | (-2,-3)
CH0012a | nmos | C:\User\xxx\40ulp\CGC.set | 2 | 1 | 3 | 4 | 12960 | 0.036 | (0,3)
CH0012b | nmos | C:\User\xxx\40ulp\CGC.set | 6 | 5 | 7 | 8 | 12960 | 0.045 | (1,3)
CH0012c | nmos | C:\User\xxx\40ulp\CGC.set | 10 | 9 | 11 | 12 | 12600 | 0.036 | (-2,-3)
CH0012d | nmos | C:\User\xxx\40ulp\CGC.set | 14 | 13 | 15 | 16 | 12600 | 0.045 | (-3,-1)
CH0013a | pmos | C:\User\xxx\40ulp\CGC.set | 2 | 1 | 3 | 4 | 12096 | 0.036 | (-1,2)
CH0013b | pmos | C:\User\xxx\40ulp\CGC.set | 6 | 5 | 7 | 8 | 12096 | 0.045 | (3,-1)
CH0013c | pmos | C:\User\xxx\40ulp\CGC.set | 10 | 9 | 11 | 12 | 15120 | 0.036 | (0,3)
CH0013d | pmos | C:\User\xxx\40ulp\CGC.set | 14 | 13 | 15 | 16 | 15120 | 0.045 | (-1,-1)
CH0013e | pmos | C:\User\xxx\40ulp\CGC.set | 18 | 17 | 19 | 20 | 12600 | 0.036 | (4,-1)
CH0013f | pmos | C:\User\xxx\40ulp\CGC.set | 22 | 21 | 23 | 24 | 12600 | 0.045 | (-2,1)
CH0014a | pmos | C:\User\xxx\40ulp\CGC.set | 2 | 1 | 3 | 4 | 12960 | 0.036 | (0,1)
CH0014b | pmos | C:\User\xxx\40ulp\CGC.set | 6 | 5 | 7 | 8 | 12960 | 0.045 | (3,1)
CH0014c | pmos | C:\User\xxx\40ulp\CGC.set | 10 | 9 | 11 | 12 | 12600 | 0.036 | (4,-1)
CH0014d | pmos | C:\User\xxx\40ulp\CGC.set | 14 | 13 | 15 | 16 | 12600 | 0.045 | (-3,-2)
CH0015a | pmos | C:\User\xxx\40ulp\CGC.set | 2 | 1 | 3 | 4 | 12096 | 0.036
CH0015b | pmos | C:\User\xxx\40ulp\CGC.set | 6 | 5 | 7 | 8 | 12096 | 0.045
CH0015c | pmos | C:\User\xxx\40ulp\CGC.set | 10 | 9 | 11 | 12 | 15120 | 0.036
CH0015d | pmos | C:\User\xxx\40ulp\CGC.set | 14 | 13 | 15 | 16 | 15120 | 0.045
CH0015e | pmos | C:\User\xxx\40ulp\CGC.set | 18 | 17 | 19 | 20 | 12600 | 0.036
CH0015f | pmos | C:\User\xxx\40ulp\CGC.set | 22 | 21 | 23 | 24 | 12600 | 0.045
CH0016a | pmos | C:\User\xxx\40ulp\CGC.set | 2 | 1 | 3 | 4 | 12960 | 0.036
CH0016b | pmos | C:\User\xxx\40ulp\CGC.set | 6 | 5 | 7 | 8 | 12960 | 0.045
CH0016c | pmos | C:\User\xxx\40ulp\CGC.set | 10 | 9 | 11 | 12 | 12600 | 0.036
CH0016d | pmos | C:\User\xxx\40ulp\CGC.set | 14 | 13 | 15 | 16 | 12600 | 0.045